## Sheet1
STEP | 后续uA微地址 | MC微地址 | PC | IR指令 | 完成功能 | 执行结果 | 控制信号 | uPC | [11 empty] | ALU_MD |  |  | REGS_MD
1 | 00 | 018110 | 00 | 00 | 控制台( 读/写/运行 )功能判断 | 控制台操作：转入程序运行方式 | P(4) | 信号 |  |  |  |  | 操作 | [6 empty] | 信号 |  | 操作 | 信号 |  |  |  | 操作
2 | 23 | 018001 |  |  | SWB、SWA =( 11 )转RP，分支转移 | 转程序执行方式 |  | RST==0 | M[9..7] | P[4..1] | T1==0 | T2==1 | S[6] | S[5] | S[4] | S[3] | S[2] | S[1] | uA[5..0] | RAM_B==1 |  | BUS=RAM | LOAD==1 | T4==1 | LDPC==1 |  | PC=BUS
3 | 02 | 01ED82 | 01 |  | 执行第1条指令( 输入IN ) | PC -> AR = 00H , PC+1 = 01H , AR指向指令地址 | RAM_B、LDIR、P(1) |  | 000 | 1111 |  |  | 1 | 1 | 1 | 1 | 1 | 1 | S[i]==0,uA[i]=1 | SW_B==1 |  | BUS=IN | LOAD==0 |  |  |  | PC++
4 | 10 | 00C048 |  | 80 | 取指令，将RAM中的指令送指令寄存器 | RAM( 00H ) = 00 -> BUS -> IR -> 00H | SW_B、LDRI |  | 001 | 1110 |  |  | 1 | 1 | ~IR[7] | ~IR[6] | ~IR[5] | ~IR[4] |  | R0_C==1 |  | BUS=R0 |  |  |  | RAM_B==1 | BUS=RAM
5 | 01 | 001001 | 02 |  | 接受来自IN输入的数据，送R0寄存器 | R0 = 56H , 键1、键2输入数据56H | LDAR、PC_B、LDPC |  | 010 | 1101 |  |  | 1 | 1 | 1 | 1 | ~IR[3] | ~IR[2] |  | ALU_B==1 |  | BUS=ALU |  |  |  | PC_B==1 | BUS=PC
6 | 02 | 01ED82 |  |  | 执行第2条指令( 加法ADD ) | PC -> AR = 01H , PC+1 = 02H , AR指向指令地址 | RAM_B、LDIR、P(1) |  | 011 | 1011 |  |  | 1 | 1 | 1 | 1 | 1 | 1 |  | M=2'O0 |  | ALU=DR1 |  |  |  | LDAR==1 | AR=BUS
7 | 11 | 00C048 |  | 90 | 取指令 | RAM( 01H ) = 90H -> BUS -> IR = 90H | LDAR、PC_B、LDPC |  | 100 | 0111 |  |  | 1 | 1 | 1 | 1 | ~SWB | ~SWA |  | M=2'O44 |  | ALU=DR1+DR2 |  |  |  | LDIR==1 | IR=BUS
8 | 03 | 01ED83 | 03 |  | 间接寻址， AR 指向取数的间接地址 | PC -> AR = 02H , PC+1 = 03H , RAM = 90H | RAM_B、LDAR |  | 1XX | 1111 |  |  | 1 | 1 | 1 | 1 | 1 | 1 |  | FC==1进位 | FZ==1值零 |  |  |  |  | LED_B==1 | DOUT=BUS
9 | 04 | 00E004 |  |  | 取数地址送AR | RAM( 02H ) = 0AH -> BUS -> AR = 0AH | RAM_B、LDDR2 |  |  |  | T1==1 | T2==0 | [6 empty] | M根据uA输出 | T2==1 | LDDR(i)==1 | DR(i)=BUS | RST=1 |  |  |  | PC=8'B0
10 | 05 | 00B005 |  |  | 从RAM中取数送DR2 | RAM( 0AH ) = D5H -> BUS -> DR2 = D5H | LDDR1、RS_B | RST==1 | [10 empty] | 6'B0 | T2==1 | LD_R(i)==1 | R(i)=BUS
11 | 06 | 01A206 |  |  | 将R0的数据送DRI | ( R0 ) = 56H -> BUS -> DR1 = 56H | LDRI、ALU_B
12 | 01 | 919A01 |  |  | 加法运算：( DR1 ) +( DR2 ) -> R0 | 56H+ D5H = l2BH -> R0 = 2BH , 进位FC = 1 | LDAR、PC_B、LDPC
13 | 02 | 00C048 | 04 |  | 执行第3 条指令( 存储STA ) | PC -> AR = 03H , PC+1 = 04H | RAM_B、LDIR、P(1)
14 | 12 | 00C048 |  | A0 | 取指令 | RAM( 03H ) = 20H -> BUS -> IR = A0H | LDAR、PC_B、LDPC
15 | 07 | 01ED87 | 05 |  | 间接寻址， AR 指向存数的间接地址 | PC -> AR = 04H , PC+1 = 05H | RAM_B、LDAR
16 | 15 | 00E00D |  |  | 存数的地址送AR | RAM( 04H ) = 0BH -> BUS -> AR = 0BH | DOUT_B、RS_B
17 | 01 | 038201 |  |  | R0 的内容存入RAM( 0BH ) 单元 | ( R0 ) = 2BH -> BUS -> RAM( 0BH ) = 2BH , 此时RAM输出RAM 0B单元的原数据ACH | LDAR、PC_B、LDPC
18 | 02 | 01ED82 | 06 |  | 执行第4 条指令( 输出OUT ) | PC -> AR = 05H , PC+1 = 06H | RAM_B、LDIR、P(1)
19 | 13 | 00C048 |  | B0 | 取指令 | RAM( 05H ) = B0H -> BUS -> IR = B0H | LDAR、PC_B、LDPC
20 | 16 | 01ED8E | 07 |  | 间接寻址， AR 指向取数的间接地址 | PC -> AR = 06H , PC+1 = 07H | RAM_B、LDAR
21 | 17 | 00E00F |  |  | 取数地址送AR | RAM( 06H ) = 0BH -> BUS -> AR = 0BH | RAM_B、LDDR1
22 | 25 | 00A015 |  |  | 从RAM 中取数送DR1 | RAM( 0BH ) = 2BH -> BUS -> DR1 = 2BH | DOUT_B、ALU_B
23 | 01 | 010A01 |  |  | DR1的内容送输出单元DOUT | DR 1 = 2BH -> BUS -> DOUT = 2BH | LDAR、PC_B、LDPC
24 | 02 | 01ED82 | 08 |  | 执行第5 条指令( 转移JMP ) | PC -> AR = 07H , PC+1 = 08H | RAM_B、LDIR、P(1)
25 | 14 | 00C048 |  | C0 | 取指令 | RAM( 07H ) = C0H -> BUS -> IR = C0H | LDAR、PC_B、LDPC
26 | 26 | 01ED96 | 09 |  | 间接寻址， AR 指向转移的间接地址 | PC -> AR = 08H , PC+1 = 09H | RAM_B、LOAD、LDPC
27 | 01 | 00D181 | 00 |  | 转移地址送PC, 转到00H | RAM( 0BH ) = 00 -> BUS -> PC = 00H | LDAR、PC_B、LDPC
28 | 02 | 01ED82 | 01 |  | 执行第1 条指令一— 程序循环 | PC -> AR = 00H , PC+1 = 01H | RAM_B、LDIR、P(1)
29 | 10 | 00C048 |  | 00 | 取指令 |  | SW_B、LDRI